## Data Array
n | x1 | x2 | x3 | x4
1 | 6.35 | 6.4 | 6.32 | 6.37
2 | 6.46 | 6.37 | 6.36 | 6.41 | The 25 subgroups listed on the left have 4 readings
3 | 6.34 | 6.4 | 6.34 | 6.36 | per subgroup. They are actually diameter readings
4 | 6.69 | 6.64 | 6.68 | 6.59 | taken from a MM micrometer at the 6mm mark.
5 | 6.38 | 6.34 | 6.44 | 6.4 | (e.g. reading subgroup 1, x1 is 6.35mm)
6 | 6.42 | 6.41 | 6.43 | 6.34
7 | 6.44 | 6.41 | 6.41 | 6.46 | The spec limits are 6.30mm and 6.50mm
8 | 6.33 | 6.41 | 6.38 | 6.36
9 | 6.48 | 6.44 | 6.47 | 6.45 | Create a Quality Engineering report for the process
10 | 6.47 | 6.43 | 6.36 | 6.42 | The report should include:
11 | 6.38 | 6.41 | 6.39 | 6.38 | a: | grouped data analysis of all readings
12 | 6.37 | 6.37 | 6.41 | 6.37 | b: | Cp calculations from grouped data
13 | 6.4 | 6.38 | 6.47 | 6.35 | c: | SPC charts: Xbar & R charts
14 | 6.38 | 6.39 | 6.45 | 6.42 | d: | Cp calculations from control charts
15 | 6.5 | 6.42 | 6.43 | 6.45
16 | 6.33 | 6.35 | 6.29 | 6.39 | Add any pertinent discussion to the report
17 | 6.41 | 6.4 | 6.29 | 6.34 | The report should be no longer than 3 pages
18 | 6.38 | 6.44 | 6.28 | 6.58
19 | 6.35 | 6.41 | 6.37 | 6.38
20 | 6.56 | 6.55 | 6.45 | 6.48
21 | 6.38 | 6.4 | 6.45 | 6.37
22 | 6.39 | 6.42 | 6.35 | 6.4
23 | 6.42 | 6.39 | 6.39 | 6.36
24 | 6.43 | 6.36 | 6.35 | 6.38
25 | 6.39 | 6.38 | 6.43 | 6.44

## Grouped Data
n | x1 | x2 | x3 | x4
1 | 6.35 | 6.4 | 6.32 | 6.37 | Sx= | 0.071682 |  |  | 0
2 | 6.46 | 6.37 | 6.36 | 6.41 | xbar= | 6.4099
3 | 6.34 | 6.4 | 6.34 | 6.36 | Max= | 6.5
4 | 6.69 | 6.64 | 6.68 | 6.59 | Min= | 6.3
5 | 6.38 | 6.34 | 6.44 | 6.4 | UTL= | 0.89561
6 | 6.42 | 6.41 | 6.43 | 6.34 | LTL= | 0.062619
7 | 6.44 | 6.41 | 6.41 | 6.46 | Cp= | 46.5014
8 | 6.33 | 6.41 | 6.38 | 6.36
9 | 6.48 | 6.44 | 6.47 | 6.45
10 | 6.47 | 6.43 | 6.36 | 6.42 | Data | Frequency | Data | Frequency
11 | 6.38 | 6.41 | 6.39 | 6.38 | 6.25 | 0 | 6.25 | 0
12 | 6.37 | 6.37 | 6.41 | 6.37 | 6.27 | 0 | 6.3 | 3
13 | 6.4 | 6.38 | 6.47 | 6.35 | 6.29 | 1 | 6.35 | 14
14 | 6.38 | 6.39 | 6.45 | 6.42 | 6.31 | 2 | 6.4 | 31
15 | 6.5 | 6.42 | 6.43 | 6.45 | 6.33 | 1 | 6.45 | 32
16 | 6.33 | 6.35 | 6.29 | 6.39 | 6.35 | 7 | 6.5 | 12
17 | 6.41 | 6.4 | 6.29 | 6.34 | 6.37 | 12 | 6.55 | 1
18 | 6.38 | 6.44 | 6.28 | 6.58 | 6.39 | 18 | 6.6 | 4
19 | 6.35 | 6.41 | 6.37 | 6.38 | 6.41 | 14 | 6.65 | 1
20 | 6.56 | 6.55 | 6.45 | 6.48 | 6.43 | 15 | 6.7 | 2
21 | 6.38 | 6.4 | 6.45 | 6.37 | 6.45 | 10 | 6.75 | 0
22 | 6.39 | 6.42 | 6.35 | 6.4 | 6.47 | 7
23 | 6.42 | 6.39 | 6.39 | 6.36 | 6.49 | 5
24 | 6.43 | 6.36 | 6.35 | 6.38 | 6.51 | 1
25 | 6.39 | 6.38 | 6.43 | 6.44 | 6.53 | 0
[5 empty] | 6.55 | 0
[5 empty] | 6.57 | 2
[5 empty] | 6.59 | 1
[5 empty] | 6.61 | 1
[5 empty] | 6.63 | 0
[5 empty] | 6.65 | 1
[5 empty] | 6.67 | 0
[5 empty] | 6.69 | 1
[5 empty] | 6.71 | 1
[5 empty] | 6.73 | 0
[5 empty] | 6.75 | 0

## Control Charts
n | x1 | x2 | x3 | x4 | Avg | Range | UCLx | LCLx | Xbarbar | Rbar | UCLr | LCLr
1 | 35 | 40 | 32 | 37 | 36 | 8 | 47.376 | 34.604 | 40.99 | 8.76 | 19.9903 | 0
2 | 46 | 37 | 36 | 41 | 40 | 10 | 47.376 | 34.604 | 40.99 | 8.76 | 19.9903 | 0
3 | 34 | 40 | 34 | 36 | 36 | 6 | 47.376 | 34.604 | 40.99 | 8.76 | 19.9903 | 0
4 | 69 | 64 | 68 | 59 | 65 | 10 | 47.376 | 34.604 | 40.99 | 8.76 | 19.9903 | 0
5 | 38 | 34 | 44 | 40 | 39 | 10 | 47.376 | 34.604 | 40.99 | 8.76 | 19.9903 | 0
6 | 42 | 41 | 43 | 34 | 40 | 9 | 47.376 | 34.604 | 40.99 | 8.76 | 19.9903 | 0
7 | 44 | 41 | 41 | 46 | 43 | 5 | 47.376 | 34.604 | 40.99 | 8.76 | 19.9903 | 0
8 | 33 | 41 | 38 | 36 | 37 | 8 | 47.376 | 34.604 | 40.99 | 8.76 | 19.9903 | 0
9 | 48 | 44 | 47 | 45 | 46 | 4 | 47.376 | 34.604 | 40.99 | 8.76 | 19.9903 | 0
10 | 47 | 43 | 36 | 42 | 42 | 11 | 47.376 | 34.604 | 40.99 | 8.76 | 19.9903 | 0
11 | 38 | 41 | 39 | 38 | 39 | 3 | 47.376 | 34.604 | 40.99 | 8.76 | 19.9903 | 0
12 | 37 | 37 | 41 | 37 | 38 | 4 | 47.376 | 34.604 | 40.99 | 8.76 | 19.9903 | 0
13 | 40 | 38 | 47 | 35 | 40 | 12 | 47.376 | 34.604 | 40.99 | 8.76 | 19.9903 | 0
14 | 38 | 39 | 45 | 42 | 41 | 7 | 47.376 | 34.604 | 40.99 | 8.76 | 19.9903 | 0
15 | 50 | 42 | 43 | 45 | 45 | 8 | 47.376 | 34.604 | 40.99 | 8.76 | 19.9903 | 0
16 | 33 | 35 | 29 | 39 | 34 | 10 | 47.376 | 34.604 | 40.99 | 8.76 | 19.9903 | 0
17 | 41 | 40 | 29 | 34 | 36 | 12 | 47.376 | 34.604 | 40.99 | 8.76 | 19.9903 | 0
18 | 38 | 44 | 28 | 58 | 42 | 30 | 47.376 | 34.604 | 40.99 | 8.76 | 19.9903 | 0
19 | 35 | 41 | 37 | 38 | 37.75 | 6 | 47.376 | 34.604 | 40.99 | 8.76 | 19.9903 | 0
20 | 56 | 55 | 45 | 48 | 51 | 11 | 47.376 | 34.604 | 40.99 | 8.76 | 19.9903 | 0
21 | 38 | 40 | 45 | 37 | 40 | 8 | 47.376 | 34.604 | 40.99 | 8.76 | 19.9903 | 0
22 | 39 | 42 | 35 | 40 | 39 | 7 | 47.376 | 34.604 | 40.99 | 8.76 | 19.9903 | 0
23 | 42 | 39 | 39 | 36 | 39 | 6 | 47.376 | 34.604 | 40.99 | 8.76 | 19.9903 | 0
24 | 43 | 36 | 35 | 38 | 38 | 8 | 47.376 | 34.604 | 40.99 | 8.76 | 19.9903 | 0
25 | 39 | 38 | 43 | 44 | 41 | 6 | 47.376 | 34.604 | 40.99 | 8.76 | 19.9903 | 0
[5 empty] | 40.99 | 8.76
LCL X Chart | UCL X Chart |  |  |  | Cp= | 0.78349
30 | 50
30 | 50
30 | 50
30 | 50
30 | 50
30 | 50
30 | 50
30 | 50
30 | 50
30 | 50
30 | 50
30 | 50
30 | 50
30 | 50
30 | 50
30 | 50
30 | 50
30 | 50
30 | 50
30 | 50
30 | 50
30 | 50
30 | 50
30 | 50
30 | 50
30 | 50